## ул.Коммунальная
Приложение №4 к муниципальному контракту № -ЭК-2025 от ___.___. 2025
Ведомость дефектов и намечаемых работ
по ремонту автомобильной дороги ул. 141 Стрелковой дивизии км 0+000 - км 0+304 в городском округе город Нововоронеж Воронежской области
Наименование автомобильной дороги (объекта): |  |  |  | ул. 141 Стрелковой дивизии
участок протяжением км, от км+ до км+ |  |  |  | 0,304 км; км 0+000 - км 0+304
Вид работ : |  |  |  | Ремонт
Состав работ : |  |  |  | 1. Укладка выравнивающего (в том числе с использованием фрезерования) и одного дополнительного слоя с обеспечением требуемой ровности и сцепных свойств покрытия.2. Установка бортовых камней. 3. Ремонт тротуаров
Обоснование применения коэффициентов на условия производства работ : |  |  |  | Производство работ на проезжей части при систематическом движении автотранспорта на другой К=1,2;
Местоположение |  | Протя-жение, км | Состояние элементов существующей дороги | Намечаемые работы по устранению дефектов | Ед. изм. | Количество
от км + | до км+
0+000 | 0+304 | 0.304 | Покрытие автомобильной дороги имеет искажение поперечного профиля, сетку трещин , продольные и поперечные трещины. Тротуар поврежден или отсутствует полностью. | 1. Срезка поверхностного слоя асфальтобетонных дорожных покрытий на щебне марки по дробимости 1000 и более дорожными фрезами при ширине барабана 2000 мм, толщина слоя: до 5 см с вывозом мусора на 10 км | м2 | 2483
|  |  |  | Перевозка грузов I класса автомобилями-самосвалами грузоподъемностью до 15 т по дорогам с усовершенствованным (асфальтобетонным, цементобетонным, железобетонным, обработанным органическим вяжущим) дорожным покрытием на расстояние 10 км | т | 245.817
|  |  |  | 2. Укладка геосетки в асфальтобетонное дорожное покрытие. | м2 | 128
|  |  |  | Сетки стеклянные нитепрошивные пропитанные, марка геосетки ССНП 100/100-25 | м2 | 140.8
|  |  |  | 3. Розлив вяжущих материалов (битумной эмульсии ЭБДК Б) автогудронатором расход 0,7л/м2 | 1 т | 0.0896
|  |  |  | 4. Розлив вяжущих материалов (битумной эмульсии ЭБДК Б) автогудронатором расход 0,3л/м2 | 1 т | 0.745
|  |  |  | 5. Устройство выравнивающего слоя из асфальтобетонной смеси тип А 16 ВН: с применением укладчиков асфальтобетона | т смеси | 251.7
|  |  |  | 6. Устройство покрытия из горячих асфальтобетонных смесей А 16 ВН асфальтоукладчиками: третьего типоразмера, ширина укладки до 6 м, толщина слоя 5 см. Розлив вяжущих материалов (битумной эмульсии ЭБДК Б) автогудронатором расход 0,3л/м2 | м2/т | 2611/ 314,652
[5 empty] | т | 0.783
|  |  |  | 7.Демонтаж бортовых камней бетонных: при других видах покрытий БР100.30.15 | м | 514
|  |  |  | Перевозка грузов I класса автомобилями-самосвалами грузоподъемностью до 15 т по дорогам с усовершенствованным (асфальтобетонным, цементобетонным, железобетонным, обработанным органическим вяжущим) дорожным покрытием на расстояние 10 км | т | 51.387
|  |  |  | 8.Установка бортовых камней бетонных: при других видах покрытий (БР100.30.15) | м | 514
|  |  |  | Камни бортовые бетонные марки БР, БВ, бетон В22,5 (М300) | м3 | 22.1
Тротуар
|  |  |  | 9. Устройство подстилающих и выравнивающих слоев оснований: из песка | м3 | 10.7
|  |  |  | 10. Устройство подстилающих и выравнивающих слоев оснований: из пескоцементных смесей (4см) | м3 | 4.3
|  |  |  | Песок природный для дорожного строительства II класс, мелкий, квадратные сита | м3 | 2.8
|  |  |  | Портландцемент для бетона дорожных и аэродромных покрытий М500 (ЦЕМ I 42,5 ДП) | т | 3.913
|  |  |  | 11. Устройство покрытий из тротуарной плитки, количество плитки при укладке на 1 м2: 55 шт. Плитка бетонная тротуарная декоративная (брусчатка), форма кирпичик, толщина 60 мм Серая | м2 | 106.5
|  |  |  | 12.Установка бортовых камней бетонных: при других видах покрытий (БР100.20.8) | м | 71
|  |  |  | Раствор готовый кладочный, цементный, М100 | м3 | 0.0426
|  |  |  | Смеси бетонные тяжелого бетона (БСТ), класс В15 (М200) | м3 | 4.189
|  |  |  | Камни бортовые бетонные марки БР, БВ, бетон В22,5 (М300) | м3 | 1.136
Всего |  | 0.304
Подрядчик: |  |  |  | Заказчик:
Глава администрации городского округа город Нововоронеж _________________/ Р.В. Ефименко/ М.П.