## ул.Садовая
Приложение №2 к муниципальному контракту № -ЭК-2025 от ___.___. 2025
Ведомость дефектов и намечаемых работ
по ремонту автомобильной дороги ул. Набережная км 0+100 - км 0+156 в городском округе город Нововоронеж Воронежской области
Наименование автомобильной дороги (объекта): |  |  |  | ул. Набережная
участок протяжением км, от км+ до км+ |  |  |  | 0,056 км, км 0+100 - км 0+156
Район : |  |  |  | городской округ город Нововоронеж
Вид работ : |  |  |  | Ремонт
Состав работ : |  |  |  | 1. Восстановление пешеходных переходов. 2. Ремонт тротуара
Обоснование применения коэффициентов на условия производства работ : |  |  |  | Производство работ на проезжей части при систематическом движении автотранспорта на другой К=1,2;
Местоположение |  | Протя-жение, км | Состояние элементов существующей дороги | Намечаемые работы по устранению дефектов | Ед. изм. | Количество
от км + | до км+
0+100 | 0+156 | 0.056 | Пешеходный переход | Тротуар
|  |  |  | Разборка бортовых камней: на бетонном основании | м | 8
|  |  |  | Перевозка грузов I класса автомобилями-самосвалами грузоподъемностью до 15 т по дорогам с усовершенствованным (асфальтобетонным, цементобетонным, железобетонным, обработанным органическим вяжущим) дорожным покрытием на расстояние 10 км | т | 0.8
|  |  |  | Разборка покрытий и оснований: асфальтобетонных с вывозом мусора на 10 км | м3 | 0.45
|  |  |  | Разборка покрытий и оснований: щебеночных с вывозом мусора на 10 км | м3 | 1.35
|  |  |  | Погрузка в автотранспортное средство: мусор строительный с погрузкой вручную. Перевозка грузов I класса автомобилями-самосвалами грузоподъемностью до 15 т по дорогам с усовершенствованным (асфальтобетонным, цементобетонным, железобетонным, обработанным органическим вяжущим) дорожным покрытием на расстояние 10 км | т | 3.051
|  |  |  | Устройство подстилающих и выравнивающих слоев оснований: из песка | м3 | 0.9
|  |  |  | Устройство подстилающих и выравнивающих слоев оснований: из пескоцементных смесей (4см): Песок природный для дорожного строительства II класс, мелкий, квадратные сита Портландцемент для бетона дорожных и аэродромных покрытий М500 (ЦЕМ I 42,5 ДП) | м3 | 0.4
[5 empty] | м3 | 0.26
[5 empty] | т | 0.364
|  |  |  | Устройство покрытий из тротуарной плитки, количество плитки при укладке на 1 м2: 55 шт. Плитка бетонная тротуарная декоративная (брусчатка), форма кирпичик, толщина 60 мм Серая | м2 | 9
|  |  |  | Установка бортовых камней бетонных: при других видах покрытий БР 100.30.15 | м/м3 | 16/0,688
Искусственная неровность
|  |  |  | Разборка покрытий и оснований: асфальтобетонных с вывозом мусора на 10 км | м3 | 1.08
|  |  |  | Разборка покрытий и оснований: щебеночных с вывозом мусора на 10 км | м3 | 3.2
|  |  |  | Погрузка в автотранспортное средство: мусор строительный с погрузкой вручную. Перевозка грузов I класса автомобилями-самосвалами грузоподъемностью до 15 т по дорогам с усовершенствованным (асфальтобетонным, цементобетонным, железобетонным, обработанным органическим вяжущим) дорожным покрытием на расстояние 10 км | т | 7.322
|  |  |  | Установка бортовых камней бетонных: при других видах покрытий БР 100.30.15 | м/м3 | 14,4/0,62
|  |  |  | Устройство подстилающих и выравнивающих слоев оснований: из песка | м3 | 2.2
|  |  |  | Устройство оснований толщиной 15 см под тротуары из смеси щебеночно-песчаной С-5 М1000 | м2/м3 | 21,6/4,73
|  |  |  | Устройство подстилающих и выравнивающих слоев оснований: из пескоцементных смесей (4см): Песок природный для дорожного строительства II класс, мелкий, квадратные сита Портландцемент для бетона дорожных и аэродромных покрытий М500 (ЦЕМ I 42,5 ДП) | м3 | 0.9
[5 empty] | м3 | 0.585
[5 empty] | т | 0.819
|  |  |  | Устройство покрытий из тротуарной плитки, количество плитки при укладке на 1 м2: 55 шт. Плитка бетонная тротуарная фигурная, толщина 80 мм (форма кирпичек) | м2 | 21.6
|  |  |  | Нанесение линии поперечной дорожной разметки холодным пластиком со световозвращающими элементами вручную с применением трафаретной самоклеящейся ленты (разметка 1.14.1) Пластик холодный для дорожной разметки, цвет белый Пластик холодный для дорожной разметки, цветной Стеклошарики световозвращающие для посыпки разметочных красок, фракция 100-600 мкм | м2 | 16.8
[5 empty] | кг | 52.8612
[5 empty] | кг | 52.8612
[5 empty] | кг | 6.72
|  |  |  | Нанесение линии поперечной дорожной разметки холодным пластиком со световозвращающими элементами вручную с применением трафаретной самоклеящейся ленты (разметка 1.25) Пластик холодный для дорожной разметки, цвет белый Стеклошарики световозвращающие для посыпки разметочных красок, фракция 100-600 мкм | м2 | 5.44
[5 empty] | кг | 34.2339
[5 empty] | кг | 2.176
\ прррррррррррррррррррррррррррррррррррррррррррррррррррррррррррррр |  | 0.056
Подрядчик: |  |  |  | Заказчик:
Глава администрации городского округа город Нововоронеж _________________/ Р.В. Ефименко/ М.П.