## ул.Солнечная
Приложение №3 к муниципальному контракту № -ЭК-2025 от ___.___. 2025
Ведомость дефектов и намечаемых работ
по ремонту автомобильной дороги ул. Солнечная км 0+000 - км 0+155 в городском округе город Нововоронеж Воронежской области
Наименование автомобильной дороги (объекта): |  |  |  | ул. Солнечная
участок протяжением км, от км+ до км+ |  |  |  | 0,155 км; км 0+000 - км 0+155
Вид работ : |  |  |  | Ремонт
Состав работ : |  |  |  | 1. Ремонт тротуаров
Обоснование применения коэффициентов на условия производства работ : |  |  |  | Производство работ на проезжей части при систематическом движении автотранспорта на другой К=1,2;
Местоположение |  | Протя-жение, км | Состояние элементов существующей дороги | Намечаемые работы по устранению дефектов | Ед. изм. | Количество
от км + | до км+
0+000 | 0+155 | 0.155 | Тротуар поврежден или отсутствует полностью. | 1. Разработка грунта экскаваторами с погрузкой на автомобили-самосвалы, вместимость ковша 0,65 (0,5-1) м3, группа грунтов: 2 | м3 | 34
|  |  |  | 2. Устройство подстилающих и выравнивающих слоев оснований: из песка | м3 | 15.5
|  |  |  | 3. Устройство оснований толщиной 12 см под тротуары из щебеночно-песчаной смеси С-5 М600 | м2/м3 | 155/23,44
|  |  |  | 4. Устройство асфальтобетонных покрытий дорожек и тротуаров однослойных из литой мелкозернистой асфальтобетонной смеси А 5 ВЛ толщиной 4 см. Розлив вяжущих материалов (битумной эмульсии ЭБДК Б), расход 0,7л/м2 вручную | м2/т | 155/15,016
[5 empty] | т | 0.109
|  |  |  | 5. Установка бортовых камней бетонных: при других видах покрытий БР100.20.8 | м | 242
|  |  |  | Раствор готовый кладочный, цементный, М100 | м3 | 0.1452
|  |  |  | Смеси бетонные тяжелого бетона (БСТ), класс В15 (М200) | м3 | 14.278
|  |  |  | Камни бортовые бетонные марки БР, БВ, бетон В22,5 (М300) | м3 | 3.872
|  |  |  | 6.Установка бортовых камней бетонных: при других видах покрытий (БР100.30.15) | м | 15
|  |  |  | Камни бортовые бетонные марки БР, БВ, бетон В22,5 (М300) | м3 | 0.645
Всего |  | 0.155
Подрядчик: |  |  |  | Заказчик:
Глава администрации городского округа город Нововоронеж _________________/ Р.В. Ефименко/ М.П.