## ул.Садовая 1
Приложение №2 к муниципальному контракту № -ЭК-2025 от ___.___. 2025
Ведомость дефектов и намечаемых работ
по капитальному ремонту автомобильной дороги ул. Садовая, участок № 1 (от дома № 1 до дома № 35) км 0+000 - км 0+670 в городском округе город Нововоронеж Воронежской области
Наименование автомобильной дороги (объекта): |  |  |  | ул. Садовая, участок № 1 (от дома № 1 до дома № 35)
участок протяжением км, от км+ до км+ |  |  |  | 0,670 км; км 0+000- км 0+670
Вид работ : |  |  |  | Капитальный ремонт
Состав работ : |  |  |  | 1. Разработка грунта и устройство недостающего основания из щебеночно-песчаной смеси. 2.Укладка выравнивающего и одного дополнительного слоя с обеспечением требуемой ровности и сцепных свойств покрытия.
Обоснование применения коэффициентов на условия производства работ : |  |  |  | Производство работ на проезжей части при систематическом движении автотранспорта на другой К=1,2;
Местоположение |  | Протя-жение, км | Состояние элементов существующей дороги | Намечаемые работы по устранению дефектов | Ед. изм. | Количество
от км + | до км+
0+000 | 0+670 | 0.67 | Покрытие автомобильной дороги имеет искажение поперечного профиля, сетку трещин , продольные и поперечные трещины . | 1. Разработка грунта экскаваторами с погрузкой на автомобили-самосвалы, вместимость ковша 0,65 (0,5-1) м3, группа грунтов: 2 | м3 | 172
|  |  |  | 2.Перевозка грузов I класса автомобилями-самосвалами грузоподъемностью до 15 т по дорогам с усовершенствованным (асфальтобетонным, цементобетонным, железобетонным, обработанным органическим вяжущим) дорожным покрытием на расстояние 20 км | т | 301
|  |  |  | 3.Устройство подстилающих и выравнивающих слоев оснований из щебеночно-песчаной смеси оптимального гранулометрического состава С-5, из щебня природного с пределом прочности на сжатие не менее 98.1 Мпа (1000 кгс/см2) | м3 | 189.9
|  |  |  | 4. Розлив вяжущих материалов (битумной эмульсии ЭБДК Б) автогудронатором, расход 0,7л/м2 | 1 т | 2.002
|  |  |  | 5. Устройство выравнивающего слоя из асфальтобетонной смеси тип А 16 ВН: с применением укладчиков асфальтобетона | т смеси | 275.74
|  |  |  | 6. Устройство покрытия из горячих асфальтобетонных смесей тип А 16 ВН асфальтоукладчиками: третьего типоразмера, ширина укладки до 6 м, толщина слоя 5 см. Розлив вяжущих материалов (битумной эмульсии ЭБДК Б) автогудронатором, расход 0,3л/м2 | м2/т | 2860/ 344,659
[5 empty] | т | 0.858
Всего |  | 0.67
Подрядчик: |  |  |  | Заказчик:
Глава администрации городского округа город Нововоронеж _________________/ Р.В. Ефименко/ М.П.