## ул.141 Стр. дивизии
Приложение №2 к муниципальному контракту № -ЭК-2025 от ___.___. 2025
Ведомость дефектов и намечаемых работ
по капитальному ремонту автомобильной дороги Подъездная автодорога к ПС 110/6 кВ «Северная», назначение: сооружение непроизводственного назначения Воронежская область, г. Нововоронеж, Северный район км 0+000- км 0+280 в городском округе город Нововоронеж Воронежской области
Наименование автомобильной дороги (объекта): |  |  |  | Подъездная автодорога к ПС 110/6 кВ «Северная», назначение: сооружение непроизводственного назначения Воронежская область, г. Нововоронеж, Северный район)
участок протяжением км, от км+ до км+ |  |  |  | 0,280 км; км 0+000 - км 0+280
Вид работ : |  |  |  | Капитальный ремонт
Состав работ : |  |  |  | 1. Укладка выравнивающего (в том числе с использованием фрезерования) и одного дополнительного слоя с обеспечением требуемой ровности и сцепных свойств покрытия.2. Установка бортовых камней. 3. Ремонт тротуаров
Обоснование применения коэффициентов на условия производства работ : |  |  |  | Производство работ на проезжей части при систематическом движении автотранспорта на другой К=1,2;
Местоположение |  | Протя-жение, км | Состояние элементов существующей дороги | Намечаемые работы по устранению дефектов | Ед. изм. | Количество
от км + | до км+
0+000 | 0+280 | 0.28 | Покрытие автомобильной дороги имеет искажение поперечного профиля, сетку трещин , продольные и поперечные трещины. Тротуар поврежден или отсутствует полностью. | Срезка поверхностного слоя асфальтобетонных дорожных покрытий на щебне марки по дробимости 1000 и более дорожными фрезами при ширине барабана 2000 мм, толщина слоя: до 5 см | м2 | 1403
|  |  |  | Перевозка грузов I класса автомобилями-самосвалами грузоподъемностью до 15 т по дорогам с усовершенствованным (асфальтобетонным, цементобетонным, железобетонным, обработанным органическим вяжущим) дорожным покрытием на расстояние 10 км | т | 138.897
|  |  |  | Розлив вяжущих материалов (битумной эмульсии ЭБДК Б) автогудронатором расход 0,3л/м2 | 1 т | 0.421
|  |  |  | Устройство выравнивающего слоя из асфальтобетонной смеси тип А 16 ВН: с применением укладчиков асфальтобетона | т смеси | 135.27
|  |  |  | Устройство покрытия из горячих асфальтобетонных смесей тип А 16 ВН асфальтоукладчиками: третьего типоразмера, ширина укладки до 6 м, толщина слоя 5 см. Розлив вяжущих материалов (битумной эмульсии ЭБДК Б) автогудронатором расход 0,3л/м2 | м2/т | 1403/ 169,076
[5 empty] | т | 0.421
|  |  |  | Укладка щебеночно-песчаной смеси непрерывной гранулометрии С-5 из щебня природного с пределом прочности на сжатие не менее 98.1 Мпа (1000 кгс/см2) для восстановления профиля щебеночных и грунтовых улучшенных дорог с добавлением щебеночных материалов в количестве до 900 м3 на один километр дороги, толщина слоя 15 см | м2/м3 | 756/ 142,88
|  |  |  | Установка бортовых камней бетонных: при других видах покрытий (БР100.30.15) | м/м3 | 248/10,66
Тротуар
|  |  |  | Устройство подстилающих и выравнивающих слоев оснований: из песка | м3 | 25.5
|  |  |  | Устройство подстилающих и выравнивающих слоев оснований: из пескоцементных смесей (4см): Песок природный для дорожного строительства II класс, мелкий, квадратные сита Портландцемент для бетона дорожных и аэродромных покрытий М500 (ЦЕМ I 42,5 ДП) | м3 | 10.2
[5 empty] | м3 | 6.63
[5 empty] | т | 9.282
|  |  |  | Устройство покрытий из тротуарной плитки, количество плитки при укладке на 1 м2: 55 шт. Плитка бетонная тротуарная декоративная (брусчатка), форма кирпичик, толщина 60 мм Серая | м2 | 255
|  |  |  | Установка бортовых камней бетонных: при других видах покрытий (БР100.20.8) Раствор готовый кладочный, цементный, М100 Смеси бетонные тяжелого бетона (БСТ), класс В15 (М200) Камни бортовые бетонные марки БР, БВ, бетон В22,5 (М300) | м | 216
[5 empty] | м3 | 0.1296
[5 empty] | м3 | 12.744
[5 empty] | м3 | 3.456
Электрика
|  |  |  | Разработка грунта вручную в траншеях глубиной до 2 м без креплений с откосами, группа грунтов: 2 | м3 | 65.6
|  |  |  | Устройство постели из песка при одном кабеле в траншее | м/м3 | 135/22,3
|  |  |  | Развозка конструкций и материалов опор ВЛ 0,38-10 кВ по трассе: материалов оснастки одностоечных опор | шт | 5
|  |  |  | Бурение котлованов при установке опор контактной сети: в группе грунта 1 при глубине бурения 3 м | 1 опора | 5
|  |  |  | Устройство фундаментов-столбов: бетонных. Смеси бетонные тяжелого бетона (БСТ), класс В22,5 (М300) | м3 | 2.05
|  |  |  | Установка стальных конструкций, остающихся в теле бетона: | т | 0.2
|  |  |  | Закладная деталь ФБ-0,133-2,0 | шт | 5
|  |  |  | Комплект крепления ОГК7/8/9 | шт | 5
|  |  |  | Установка стальных опор промежуточных: свободностоящих, одностоечных массой до 2 т. Опора НФГ-8-02-ц | шт/т | 5/0,545
|  |  |  | Цоколь стеклопластиковый для опор освещения Ц-608А к опорам | шт | 5
|  |  |  | Знак дорожный 2.1.3 (Ч/б) 1300х300х0,8мм | шт | 10
|  |  |  | Кабель до 35 кВ в готовых траншеях без покрытий, масса 1 м: до 1 кг | м | 135
|  |  |  | Кабель силовой АВБбШнг-0,66 4х6 | м | 140.4
|  |  |  | Сжим ответвительный | шт | 10
|  |  |  | Покрытие кабеля, проложенного в траншее: лентой сигнальной полиэтиленовой ЛСЭ-150, ширина 150 мм | м | 135
|  |  |  | Засыпка вручную траншей, пазух котлованов и ям, группа грунтов: 1 | м3 | 20.25
|  |  |  | Погрузка в автотранспортное средство: грунт растительного слоя (земля, перегной) | т | 32.4
|  |  |  | Перевозка грузов I класса автомобилями бортовыми грузоподъемностью до 20 т по дорогам с усовершенствованным (асфальтобетонным, цементобетонным, железобетонным, обработанным органическим вяжущим) дорожным покрытием на расстояние 25 км | т | 32.4
|  |  |  | Затягивание провода в проложенные трубы и металлические рукава первого одножильного или многожильного в общей оплетке, суммарное сечение: до 35 мм2 Провод силовой гибкий с медными жилами ПВС 2х2,5-380 | м | 50
|  |  |  | Автомат одно-, двух-, трехполюсный, устанавливаемый на конструкции: на стене или колонне, на ток до 25 А | шт | 5
|  |  |  | Выключатели автоматические, тип ВА 47-29М, 1P, 5 А | шт | 5
|  |  |  | Светильник, устанавливаемый вне зданий с лампами: люминесцентными | шт | 5
|  |  |  | Светильник светодиодный уличный STL-150W01 IP65 | шт | 5
|  |  |  | Кронштейн 1К1-2,0-2,0-О2-Ф2-Тр,48оц | шт | 5
|  |  |  | Забивка вертикальных заземлителей механизированная на глубину до 5 м | шт | 5
|  |  |  | Заземляющий проводник ЗП1 | шт | 5
|  |  |  | Заземляющий проводник ЗП6 | шт | 5
|  |  |  | Зажим плашечный CD 35 | шт | 5
Всего |  | 0.28
Подрядчик: |  |  |  | Заказчик:
Глава администрации городского округа город Нововоронеж _________________/ Р.В. Ефименко/ М.П.