## деф.ведомость
Приложение №2 к муниципальному контракту № -ЭК-2024 от ___.___. 2024
Ведомость дефектов и намечаемых работ
по капитальному ремонту автомобильной дороги ул.Березовая км 0+135 - км 0+576 в городском округе город Нововоронеж Воронежской области
Наименование автомобильной дороги (объекта): |  |  |  | ул.Березовая
участок протяжением км, от км+ до км+ |  |  |  | 0,441 км; км 0+135 - км 0+576
Вид работ : |  |  |  | Капитальный ремонт
Состав работ : |  |  |  | 1. Полная замена дорожной одежды на новую, более прочную и долговечную.
Обоснование применения коэффициентов на условия производства работ : |  |  |  | Производство работ на проезжей части при систематическом движении автотранспорта на другой К=1,2;
Местоположение |  | Протя-жение, км | Состояние элементов существующей дороги | Намечаемые работы по устранению дефектов | Ед. изм. | Количество
от км + | до км+
0+135 | 0+576 | 0.441 | Покрытие автомобильной дороги имеет разрушения в виде колей, искажение поперечного и прдольного профиля. . | 1. Розлив вяжущих материалов (битумной эмульсии) автогудронатором расход 0.7 л/м2 | 1 т | 1.616
|  |  |  | 2. Устройство слоя переменной толщины из асфальтобетонной смеси тип А16ВН с применением укладчиков асфальтобетона | 100 т смеси | 2.2283
|  |  |  | 3. Розлив вяжущих материалов (битумной эмульсии) автогудронатором расход 0.3 л/м2 | 1 т | 0.692
|  |  |  | 4. Укладка асфальтобетонной смеси тип А16ВН мехспособом на покрытии толщиной 5 см | 1000 м2 | 2.308
Всего |  | 0.441
Подрядчик: |  |  |  | Заказчик: